## 02-01-01 Сети связи - ЛСР по Ме
Приложение №1 к договору №06/09 от 06.09.2023г.
Приложение № 2
Утверждено приказом № 421 от 4 августа 2020 г. Минстроя РФ в редакции приказа № 557 от 7 июля 2022 г.
СОГЛАСОВАНО: | [9 empty] | УТВЕРЖДАЮ:
"____" ________________ 2023 года | [12 empty] | "____" ________________ 2023 года
Наименование программного продукта | [5 empty] | ГРАНД-Смета, версия 2023.2
Наименование редакции сметных нормативов | [5 empty] | Территориальные сметные нормативы, предусмотренные для применения на территории Ставропольского края: - на материалы, изделия и конструкции, применяемые в строительстве (ТССЦ 81-01-2001); - на эксплуатацию строительных машин и автотранспортных средств (ТСЭМ 81-01-2001); - на строительные и специальные строительные работы (ТЕР 81-02-2001); - на монтаж оборудования (ТЕРм 81-03-2001); - на ремонтно-строительные работы (ТЕРр 81-04-2001); - на пусконаладочные работы (ТЕРп 81-05-2001); - на капитальный ремонт оборудования (ТЕРмр 81-06-2001); - на перевозки грузов для строительства (ТССЦпг 81-01-2001). | [9 empty] | Территориальные сметные нормативы, предусмотренные для применения на территории Ставропольского края: - на материалы, изделия и конструкции, применяемые в строительстве (ТССЦ 81-01-2001); - на эксплуатацию строительных машин и автотранспортных средств (ТСЭМ 81-01-2001); - на строительные и специальные строительные работы (ТЕР 81-02-2001); - на монтаж оборудования (ТЕРм 81-03-2001); - на ремонтно-строительные работы (ТЕРр 81-04-2001); - на пусконаладочные работы (ТЕРп 81-05-2001); - на капитальный ремонт оборудования (ТЕРмр 81-06-2001); - на перевозки грузов для строительства (ТССЦпг 81-01-2001).
Реквизиты приказа Минстроя России об утверждении дополнений и изменений к сметным нормативам | [5 empty] | Приказ Минстроя России от 13.03.2015 № 171/пр | [7 empty] | Реквизиты приказа Минстроя России об утверждении дополнений и изменений к сметным нормативам | Приказ Минстроя России от 13.03.2015 № 171/пр |  | Приказ Минстроя России от 13.03.2015 № 171/пр
Реквизиты письма Минстроя России об индексах изменения сметной стоимости строительства, включаемые в федеральный реестр сметных нормативов и размещаемые в федеральной государственной информационной системе ценообразования в строительстве, подготовленного в соответствии пунктом 85 Методики расчета индексов изменения сметной стоимости строительства, утвержденной приказом Министерства строительства и жилищно-коммунального хозяйства Российской Федерации от 5 июня 2019 г. № 326/пр¹ | [13 empty] | Реквизиты письма Минстроя России об индексах изменения сметной стоимости строительства, включаемые в федеральный реестр сметных нормативов и размещаемые в федеральной государственной информационной системе ценообразования в строительстве, подготовленного в соответствии пунктом 85 Методики расчета индексов изменения сметной стоимости строительства, утвержденной приказом Министерства строительства и жилищно-коммунального хозяйства Российской Федерации от 5 июня 2019 г. № 326/пр¹
Реквизиты нормативного правового акта об утверждении оплаты труда, утверждаемый в соответствии с пунктом 22(1) Правилами мониторинга цен, утвержденными постановлением Правительства Российской Федерации от 23 декабря 2016 г. № 1452 | [13 empty] | Реквизиты нормативного правового акта об утверждении оплаты труда, утверждаемый в соответствии с пунктом 22(1) Правилами мониторинга цен, утвержденными постановлением Правительства Российской Федерации от 23 декабря 2016 г. № 1452
Наименование субъекта Российской Федерации | [5 empty] | 26. Ставропольский край | [11 empty] | 26. Ставропольский край
Наименование зоны субъекта Российской Федерации
ГБПОУ ССТ расположенный по адресу: г. Ставрополь, ул. Комсомольская 73
(наименование стройки)
Монтаж сетей связи на объектах ГБПОУ ССТ
(наименование объекта капитального строительства)
ЛОКАЛЬНЫЙ СМЕТНЫЙ РАСЧЕТ (СМЕТА) № 02-01-01
Сети связи | [18 empty] | Сети связи
(наименование работ и затрат)
Составлен | базисно-индексным | методом
Основание
(проектная и (или) иная техническая документация)
Составлен(а) в текущем (базисном) уровне цен |  |  | 3 квартал 2023г (01.01.2000) | [16 empty] | 3 квартал 2023г (01.01.2000)
Сметная стоимость |  | 371.3 | (41,59) | тыс.руб.
в том числе:
| строительных работ | 0 | (0) | тыс.руб. |  | Средства на оплату труда рабочих |  |  |  |  | 78.48 | (2,06) | тыс.руб.
| монтажных работ | 299.59 | (16,2) | тыс.руб. |  | Нормативные затраты труда рабочих |  |  |  |  | 291.76 |  | чел.час.
| оборудования | 195.5 | (39,26) | тыс.руб. |  | Нормативные затраты труда машинистов |  |  |  |  | 24.73 |  | чел.час.
| прочих затрат | 0 | (0) | тыс.руб.
№ п/п | Обоснование | Наименование работ и затрат |  |  | Единица измерения | Количество |  |  | Сметная стоимость в базисном уровне цен (в текущем уровне цен (гр. 8) для ресурсов, отсутствующих в ФРСН), руб. |  |  | Индексы | Сметная стоимость в текущем уровне цен, руб.
[6 empty] | на единицу | коэффициенты | всего с учетом коэффициентов | на единицу | коэффициенты | всего
1 | 2 | 3 |  |  | 4 | 5 | 6 | 7 | 8 | 9 | 10 | 11 | 12
Раздел 1. | [20 empty] | Раздел 1.
1 | ТЕРм10-06-035-03 | Кабель на стоечной линии, масса 1 м кабеля до 2 кг |  |  | 4: 100 м кабеля; 5: 10.06; 6: 1; 7: 10.06 | [8 empty] | Кабель на стоечной линии, масса 1 м кабеля до 2 кг
|  | Объем=(500+500+6*1) / 100 | [20 empty] | Объем=(500+500+6*1) / 100
| 1 | ОТ |  |  | 8: 159.16; 10: 1601.15; 11: 38.12; 12: 61035.84 | [10 empty] | ОТ
| 2 | ЭМ |  |  | 8: 248.7; 10: 2501.92 | [10 empty] | ЭМ
| 3 | в т.ч. ОТм |  |  | 8: 19.48; 10: 195.97; 11: 38.12; 12: 7470.38 | [10 empty] | в т.ч. ОТм
| 4 | М |  |  | 8: 1444.2; 10: 14528.65 | [10 empty] | М
|  | ЗТ |  |  | 4: чел.-ч; 5: 23; 7: 231.38 | [11 empty] | ЗТ
|  | ЗТм |  |  | 4: чел.-ч; 5: 2.27; 7: 22.8362 | [11 empty] | ЗТм
|  | Итого по расценке |  |  | 8: 1852.06; 10: 18631.72 | [12 empty] | Итого по расценке
|  | ФОТ |  |  | 10: 1797.12; 12: 68506.22 | [11 empty] | ФОТ
| Приказ № 812/пр от 21.12.2020 Прил. п.51.1 | НР Прокладка и монтаж сетей связи |  |  | 4: %; 5: 90; 7: 90; 10: 1617.41; 12: 61655.6 | [11 empty] | НР Прокладка и монтаж сетей связи
| Приказ № 774/пр от 11.12.2020 Прил. п.51.1 | СП Прокладка и монтаж сетей связи |  |  | 4: %; 5: 46; 7: 46; 10: 826.68; 12: 31512.86 | [11 empty] | СП Прокладка и монтаж сетей связи
|  | Всего по позиции |  |  | 10: 21075.81 | [13 empty] | Всего по позиции
2 | ТССЦ-508-0266 | Канат стальной двойной свивки типа ЛК-Р конструкции 6х19 (1+6+6/6)+1 о.с., оцинкованный из проволоки марки В, маркировочная группа: 1570 н/мм2 и менее, диаметр каната 6,9 мм |  |  | 10 м | -105.63 | 1 | -105.63 | 67.53 |  | -7133.19 | [10 empty] | Канат стальной двойной свивки типа ЛК-Р конструкции 6х19 (1+6+6/6)+1 о.с., оцинкованный из проволоки марки В, маркировочная группа: 1570 н/мм2 и менее, диаметр каната 6,9 мм
|  | (Прокладка и монтаж сетей связи) | [25 empty] | (Прокладка и монтаж сетей связи)
|  | Всего по позиции |  |  | 10: -7133.19 | [13 empty] | Всего по позиции
3 | ТССЦ-509-0072 | Подвес металлический кабелей связи П-40 |  |  | т | -0.66396 | 1 | -0.66396 | 10653.19 |  | -7073.29 | [10 empty] | Подвес металлический кабелей связи П-40
|  | (Прокладка и монтаж сетей связи) | [25 empty] | (Прокладка и монтаж сетей связи)
|  | Всего по позиции |  |  | 10: -7073.29 | [13 empty] | Всего по позиции
4 | ТЦ_21.1.08.00_26_6454107010_20.06.2023_02 | Витая пара FTP 4 пары AWG 24 Cat.5e внешняя с тросом Cu Standard (FTP 4x2x0,48 Out/Cu Тр) |  |  | м | 500 | 1 | 500 | 70 |  | 4252.73 | 8.23 | 35000 | [8 empty] | Витая пара FTP 4 пары AWG 24 Cat.5e внешняя с тросом Cu Standard (FTP 4x2x0,48 Out/Cu Тр)
|  | (Материалы для монтажных работ) | [25 empty] | (Материалы для монтажных работ)
|  | Всего по позиции |  |  | 10: 4252.73; 12: 35000 | [13 empty] | Всего по позиции
5 | ТЦ_21.1.08.00_26_6454107010_20.06.2023_02 | Оптический кабель 8 волокон 1,5 кн Alpha Mile Микро ADSS, 08 волокон круглый 1,4кН |  |  | м | 500 | 1 | 500 | 55 |  | 3341.43 | 8.23 | 27500 | [8 empty] | Оптический кабель 8 волокон 1,5 кн Alpha Mile Микро ADSS, 08 волокон круглый 1,4кН
|  | (Материалы для монтажных работ) | [25 empty] | (Материалы для монтажных работ)
|  | Всего по позиции |  |  | 10: 3341.43; 12: 27500 | [13 empty] | Всего по позиции
6 | ТЦ_21.1.08.00_26_6454107010_20.06.2023_02 | Оптический патчкорд |  |  | шт | 6 | 1 | 6 | 300 |  | 218.71 | 8.23 | 1800 | [8 empty] | Оптический патчкорд
|  | (Материалы для монтажных работ) | [25 empty] | (Материалы для монтажных работ)
|  | Всего по позиции |  |  | 10: 218.71; 12: 1800 | [13 empty] | Всего по позиции
7 | ТЕРм10-06-060-02 | Монтаж оптического кросса с учетом измерений на волоконно-оптическом кабеле с числом волокон: 8 |  |  | 4: 1 оптический кросс; 5: 4; 6: 1; 7: 4 | [8 empty] | Монтаж оптического кросса с учетом измерений на волоконно-оптическом кабеле с числом волокон: 8
| 1 | ОТ |  |  | 8: 25.05; 10: 100.2; 11: 38.12; 12: 3819.62 | [10 empty] | ОТ
| 2 | ЭМ |  |  | 8: 12.55; 10: 50.2 | [10 empty] | ЭМ
| 4 | М |  |  | 8: 2.33; 10: 9.32 | [10 empty] | М
|  | ЗТ |  |  | 4: чел.-ч; 5: 2.48; 7: 9.92 | [11 empty] | ЗТ
|  | Итого по расценке |  |  | 8: 39.93; 10: 159.72 | [12 empty] | Итого по расценке
|  | ФОТ |  |  | 10: 100.2; 12: 3819.62 | [11 empty] | ФОТ
| Приказ № 812/пр от 21.12.2020 Прил. п.51.1 | НР Прокладка и монтаж сетей связи |  |  | 4: %; 5: 90; 7: 90; 10: 90.18; 12: 3437.66 | [11 empty] | НР Прокладка и монтаж сетей связи
| Приказ № 774/пр от 11.12.2020 Прил. п.51.1 | СП Прокладка и монтаж сетей связи |  |  | 4: %; 5: 46; 7: 46; 10: 46.09; 12: 1757.03 | [11 empty] | СП Прокладка и монтаж сетей связи
|  | Всего по позиции |  |  | 10: 295.99 | [13 empty] | Всего по позиции
8 О | ТЦ_89.1.61.01_26_6454107010_20.06.2023_02 КА п.1.2 | Крос оптический SNR-ODF-24R-8SC-P |  |  | шт | 4 | 1 | 4 | 2000 |  | 1606.43 | 4.98 | 8000 | [8 empty] | Крос оптический SNR-ODF-24R-8SC-P
|  | (Инженерное оборудование) | [25 empty] | (Инженерное оборудование)
|  | Всего по позиции |  |  | 10: 1606.43; 12: 8000 | [13 empty] | Всего по позиции
9 | ТЕРм10-03-001-01 | Стойка, полустойка, каркас стойки или шкаф, масса: до 100 кг |  |  | 4: 1 шт.; 5: 3; 6: 1; 7: 3 | [8 empty] | Стойка, полустойка, каркас стойки или шкаф, масса: до 100 кг
| 1 | ОТ |  |  | 8: 59.63; 10: 178.89; 11: 38.12; 12: 6819.29 | [10 empty] | ОТ
| 2 | ЭМ |  |  | 8: 32.82; 10: 98.46 | [10 empty] | ЭМ
| 3 | в т.ч. ОТм |  |  | 8: 2.68; 10: 8.04; 11: 38.12; 12: 306.48 | [10 empty] | в т.ч. ОТм
| 4 | М |  |  | 8: 38.58; 10: 115.74 | [10 empty] | М
|  | ЗТ |  |  | 4: чел.-ч; 5: 8.94; 7: 26.82 | [11 empty] | ЗТ
|  | ЗТм |  |  | 4: чел.-ч; 5: 0.36; 7: 1.08 | [11 empty] | ЗТм
|  | Итого по расценке |  |  | 8: 131.03; 10: 393.09 | [12 empty] | Итого по расценке
|  | ФОТ |  |  | 10: 186.93; 12: 7125.77 | [11 empty] | ФОТ
| Приказ № 812/пр от 21.12.2020 Прил. п.51.1 | НР Прокладка и монтаж сетей связи |  |  | 4: %; 5: 90; 7: 90; 10: 168.24; 12: 6413.19 | [11 empty] | НР Прокладка и монтаж сетей связи
| Приказ № 774/пр от 11.12.2020 Прил. п.51.1 | СП Прокладка и монтаж сетей связи |  |  | 4: %; 5: 46; 7: 46; 10: 85.99; 12: 3277.85 | [11 empty] | СП Прокладка и монтаж сетей связи
|  | Всего по позиции |  |  | 10: 647.32 | [13 empty] | Всего по позиции
10 О | ТЦ_89.1.61.01_26_6454107010_20.06.2023_02 КА п.1.2 | Ящик телекоммуникационный Шкаф телекоммуникационный настенный 4U, 523х300х234мм серия LITE (стеклянная дверь) |  |  | шт | 3 | 1 | 3 | 8000 |  | 4819.28 | 4.98 | 24000 | [8 empty] | Ящик телекоммуникационный Шкаф телекоммуникационный настенный 4U, 523х300х234мм серия LITE (стеклянная дверь)
|  | (Инженерное оборудование) | [25 empty] | (Инженерное оборудование)
|  | Всего по позиции |  |  | 10: 4819.28; 12: 24000 | [13 empty] | Всего по позиции
11 | ТЕРм10-03-013-05 | Коммутатор служебной связи |  |  | 4: 1 шт.; 5: 3; 6: 1; 7: 3 | [8 empty] | Коммутатор служебной связи
| 1 | ОТ |  |  | 8: 50.84; 10: 152.52; 11: 38.12; 12: 5814.06 | [10 empty] | ОТ
| 2 | ЭМ |  |  | 8: 22.83; 10: 68.49 | [10 empty] | ЭМ
| 3 | в т.ч. ОТм |  |  | 8: 2.01; 10: 6.03; 11: 38.12; 12: 229.86 | [10 empty] | в т.ч. ОТм
| 4 | М |  |  | 8: 24.42; 10: 73.26 | [10 empty] | М
|  | ЗТ |  |  | 4: чел.-ч; 5: 6.76; 7: 20.28 | [11 empty] | ЗТ
|  | ЗТм |  |  | 4: чел.-ч; 5: 0.27; 7: 0.81 | [11 empty] | ЗТм
|  | Итого по расценке |  |  | 8: 98.09; 10: 294.27 | [12 empty] | Итого по расценке
|  | ФОТ |  |  | 10: 158.55; 12: 6043.92 | [11 empty] | ФОТ
| Приказ № 812/пр от 21.12.2020 Прил. п.51.1 | НР Прокладка и монтаж сетей связи |  |  | 4: %; 5: 90; 7: 90; 10: 142.7; 12: 5439.53 | [11 empty] | НР Прокладка и монтаж сетей связи
| Приказ № 774/пр от 11.12.2020 Прил. п.51.1 | СП Прокладка и монтаж сетей связи |  |  | 4: %; 5: 46; 7: 46; 10: 72.93; 12: 2780.2 | [11 empty] | СП Прокладка и монтаж сетей связи
|  | Всего по позиции |  |  | 10: 509.9 | [13 empty] | Всего по позиции
12 О | ТЦ_89.1.61.01_26_6454107010_20.06.2023_02 КА п.1.2 | Коммутатор D-link DGS-1210-52/ME |  |  | шт | 3 | 1 | 3 | 50000 |  | 30120.48 | 4.98 | 150000 | [8 empty] | Коммутатор D-link DGS-1210-52/ME
|  | (Инженерное оборудование) | [25 empty] | (Инженерное оборудование)
|  | Всего по позиции |  |  | 10: 30120.48; 12: 150000 | [13 empty] | Всего по позиции
13 | ТЕРм08-03-575-01 | Прибор или аппарат |  |  | 4: 1 шт.; 5: 3; 6: 1; 7: 3 | [8 empty] | Прибор или аппарат
| 1 | ОТ |  |  | 8: 8.68; 10: 26.04; 11: 38.12; 12: 992.64 | [10 empty] | ОТ
| 4 | М |  |  | 8: 0.36; 10: 1.08 | [10 empty] | М
|  | ЗТ |  |  | 4: чел.-ч; 5: 1.12; 7: 3.36 | [11 empty] | ЗТ
|  | Итого по расценке |  |  | 8: 9.04; 10: 27.12 | [12 empty] | Итого по расценке
|  | ФОТ |  |  | 10: 26.04; 12: 992.64 | [11 empty] | ФОТ
| Приказ № 812/пр от 21.12.2020 Прил. п.49.3 | НР Электротехнические установки на других объектах |  |  | 4: %; 5: 97; 7: 97; 10: 25.26; 12: 962.86 | [11 empty] | НР Электротехнические установки на других объектах
| Приказ № 774/пр от 11.12.2020 Прил. п.49.3 | СП Электротехнические установки на других объектах |  |  | 4: %; 5: 51; 7: 51; 10: 13.28; 12: 506.25 | [11 empty] | СП Электротехнические установки на других объектах
|  | Всего по позиции |  |  | 10: 65.66 | [13 empty] | Всего по позиции
14 О | ТЦ_89.1.61.01_26_6454107010_20.06.2023_02 КА п.1.2 | SFP модуль Модуль SFP WDM, дальность до 3км (6dB) |  |  | шт | 3 | 1 | 3 | 1500 |  | 903.61 | 4.98 | 4500 | [8 empty] | SFP модуль Модуль SFP WDM, дальность до 3км (6dB)
|  | (Инженерное оборудование) | [25 empty] | (Инженерное оборудование)
|  | Всего по позиции |  |  | 10: 903.61; 12: 4500 | [13 empty] | Всего по позиции
15 О | ТЦ_89.1.61.01_26_6454107010_20.06.2023_02 КА п.1.2 | Медаконвертер под SFP модуль SNR-CVT-1000SFP |  |  | шт | 3 | 1 | 3 | 3000 |  | 1807.23 | 4.98 | 9000 | [8 empty] | Медаконвертер под SFP модуль SNR-CVT-1000SFP
|  | (Инженерное оборудование) | [25 empty] | (Инженерное оборудование)
|  | Всего по позиции |  |  | 10: 1807.23; 12: 9000 | [13 empty] | Всего по позиции
|  | Итоги по смете: | [26 empty] | Итоги по смете:
|  | Итого прямые затраты (справочно) |  |  | 10: 13112.31; 12: 181850.8 | [16 empty] | Итого прямые затраты (справочно)
|  | в том числе: | [27 empty] | в том числе:
|  | Оплата труда рабочих |  |  | 10: 2058.8; 12: 78481.45 | [16 empty] | Оплата труда рабочих
|  | Эксплуатация машин |  |  | 10: 2719.07; 12: 34776.91 | [16 empty] | Эксплуатация машин
|  | в том числе оплата труда машинистов (Отм) |  |  | 10: 210.04; 12: 8006.72 | [16 empty] | в том числе оплата труда машинистов (Отм)
|  | Материалы |  |  | 10: 8334.44; 12: 68592.44 | [16 empty] | Материалы
|  | Монтажные работы |  |  | 10: 16201.07; 12: 299593.83 | [16 empty] | Монтажные работы
|  | в том числе: | [27 empty] | в том числе:
|  | оплата труда |  |  | 10: 2058.8; 12: 78481.45 | [16 empty] | оплата труда
| СМР. 2 квартал 2023г. Письмо Минстроя от 02.05.2023г. №24756-ИФ09 | эксплуатация машин и механизмов |  |  | 10: 2719.07; 11: 12.79; 12: 34776.91 | [16 empty] | эксплуатация машин и механизмов
|  | в том числе оплата труда машинистов (ОТм) |  |  | 10: 210.04; 12: 8006.72 | [16 empty] | в том числе оплата труда машинистов (ОТм)
| СМР. 2 квартал 2023г. Письмо Минстроя от 02.05.2023г. №24756-ИФ09 | материалы |  |  | 10: 8334.44; 11: 8.23; 12: 68592.44 | [16 empty] | материалы
|  | накладные расходы |  |  | 10: 2043.79; 12: 77908.84 | [16 empty] | накладные расходы
|  | сметная прибыль |  |  | 10: 1044.97; 12: 39834.19 | [16 empty] | сметная прибыль
|  | Оборудование |  |  | 10: 39257.03; 12: 195500.01 | [16 empty] | Оборудование
| Об. 3 квартал 2023г. Письмо Минстроя от 10.08.2023г. №2141-ОГ09 | Инженерное оборудование |  |  | 10: 39257.03; 11: 4.98; 12: 195500.01 | [16 empty] | Инженерное оборудование
|  | Итого |  |  | 10: 55458.1; 12: 495093.84 | [17 empty] | Итого
|  | Итого ФОТ (справочно) |  |  | 10: 2268.84; 12: 86488.17 | [16 empty] | Итого ФОТ (справочно)
|  | Итого накладные расходы (справочно) |  |  | 10: 2043.79; 12: 77908.84 | [16 empty] | Итого накладные расходы (справочно)
|  | Итого сметная прибыль (справочно) |  |  | 10: 1044.97; 12: 39834.19 | [16 empty] | Итого сметная прибыль (справочно)
|  | Договорное снижение К= 0,74995884 |  |  | 10: 41591.29; 12: 371300 | [17 empty] | Договорное снижение К= 0,74995884
|  | ВСЕГО по смете |  |  | 10: 41591.29; 12: 371300 | [18 empty] | ВСЕГО по смете
|  | в том числе: | [27 empty] | в том числе:
|  | материальные ресурсы, отсутствующие в ФРСН |  |  | 10: 7812.87; 12: 64300 | [16 empty] | материальные ресурсы, отсутствующие в ФРСН
|  | оборудование, отсутствующее в ФРСН |  |  | 10: 39257.03; 12: 195500 | [16 empty] | оборудование, отсутствующее в ФРСН
| Составил: | Индивидуальный предприниматель Маханько Павел Сергеевич
[должность, подпись (инициалы, фамилия)]
| Проверил: | Директор Семилетов Владимир Андреевич
[должность, подпись (инициалы, фамилия)]
¹ Зарегистрирован Министерством юстиции Российской Федерации 10 сентября 2019 г., регистрационный № 55869), с изменениями, внесенными приказом Министерства строительства и жилищно-коммунального хозяйства Российской Федерации от 20 февраля 2021 г. № 79/пр (зарегистрирован Министерством юстиции Российской Федерации 9 августа 2021 г., регистрационный № 64577)
² Под прочими затратами понимаются затраты, учитываемые в соответствии с пунктом 184 Методики.
³ Под прочими работами понимаются затраты, учитываемые в соответствии с пунктами 122-128 Методики.